## Rekenblad
Kosten-batenanalyse: hopen houtchips
Werkjaar 2015:
Contactpersoon:
Geografische gegevens:
Perceel-/bestandsnummer:
Opmerkingen:
1. Berekenen van het volume en het tonnage van een hoop of container houtchips:
1.1 Volumebepaling van een hoop houtchips (afmetingen in meter):
| Balkvormig: |  | Kegelvormig: |  | Dakvormig:
| Breedte (1) | Hoogte (2) | Diameter (1) | Hoogte (2) | Breedte (1) | Hoogte (2)
| 0 | 0 | 0 | 0 | 0 | 0
| Lengte (3) |  |  |  | Lengte basis (3) | Lengte nok (4)
| 0 |  |  |  | 0 | 0
|  | Verchipt volume |  | Verchipt volume |  | Verchipt volume
|  | 0 |  | 0 |  | 0
|  | (bulk m³) |  | (bulk m³) |  | (bulk m³)
1.2 Gewichtsbepaling van een hoop houtchips:
| Hoeveelheid uit: | Boomsoort | Kalibratie houtchips | Verchipfactor | Verchipt volume (bulk m³) | Tonnage
| Kegelvorm | Beuk | G-klasse niet gekend | 2.46 | 0 | 0
|  | Vochtgehalte | Volumieke massa (kg/m³) |  | Massief volume (m³)
|  | 55% | 1241 |  | 0
2. Berekenen van de kosten (transport, laden)
2.1 Berekenen van de kosten voor het opladen en uitrijden van een hoop houtchips
| Laden en uitrijden | Moeilijkheidsgraad |  | Euro/ton | Euro/m³ | Kost laden en uitrijden
| Opladen | Minimaal |  | #DIV/0! | 1.9 | 0
Aanrijvergoeding (€)
| 0 |  |  | Euro/ton | Euro/m³ | Laad- en uitrijkost:
|  |  |  | #DIV/0! | #DIV/0! | 0
2.2 Berekenen van de kosten voor het transport, heen en terug, van een hoop houtchips naar de centrale
| Rijtijd heen en terug | Kostprijs rijden/minuut | Kostprijs rijden | Theoretisch aantal ritten | Werkelijk aantal ritten | Kostprijs /heen en terug
| 0 | 1.0833 | 0 | 0 | 0 | 0
| Wachttijd heen en terug | Kostprijs wachten/minuut | Kostprijs wachten | Tonnage | Verchipt volume (bulk m³)
| 0 | 0.58333 | 0 | 0 | 0
| Transportmiddel | Maximale bulk m³/rit
| VW, 2 containers | 60 |  | Euro/ton | Euro/m³ | Totale transportkost:
|  |  |  | #DIV/0! | #DIV/0! | 0
2.3 Prijsverekening door een te hoog as-gehalte (zand en stenen)
| Asgehalte (Önorm) |  |  | Euro/ton | Euro/m³ | Prijsvermindering as:
| A1 <0,5% |  |  | 0 | #DIV/0! | 0
4. Berekening van de opbrengst:
| Geleverd aan de poort/ton | Inkomsten: | Uitgaven: | Euro/ton | Opbrengst: | Kosten-batenanalyse
| 24 | 0 | 0 | #DIV/0! | 0 | Onrendabel
1
2
1
2
3
4
1
2
3
Note on B25: Kies hier uit welke vorm je het gewicht bepalen wil
Note on D25: Kies hier de houtsoort
Note on G25: Kies hier de kalibratie (Önorm) van de houtchips. Dit is afhankelijk van de gebruikte chipper. Ken je de kalibratie niet, kies dan voor 'G-klasse niet gekend'
Note on D27: Kies hier het vochtgehalte van de houtchips bij levering aan de poort van de biomassainstallatie. Bij houtchips is het vochtgehalte belangrijk om een prijs te bepalen. Hoe lager het vochtgehalte hoe hoger de energetische en financiële waarde
Note on D33: De moeilijkheidsgraad bij het uitrijden van de houtchips hangt o.a. af van de afstand tot de plaats waar het wegtransport begint, de terreinomstandigheden en de berijdbaarheid van de wegen
Note on B35: Dit is een vergoeding voor het transporteren van de oogst- en verwerkingsmachines naar en van het bos/de houtkant
Note on B41: Je kan de rijtijd van het bos tot de poort van de fabriek bepalen met Google Maps. De bekomen tijd in minuten doe je maal 2, zo bekom je de tijd die nodig is om heen en terug te rijden
Note on B43: Geef hier het aantal minuten dat het transport onderbroken wordt. Dit kan doordat de verschillende onderdelen in de logistieke keten niet goed op mekaar zijn afgestemd (bv. file, wachten bij het laden, pech…)
Note on B45: Kies hier een transportmiddel. Afhankelijk van het gekozen transportmiddel kan een bepaalde hoeveelheid (ton) per rit getransporteerd worden
Note on B51: Afhankelijk van het aandeel zand en de vervuilingsgraad wordt een prijsvermindering toegepast

## Parameters
Parameters hopen houtsnippers:
PARAMETERS:
Volume/tonnagebepaling | Bulk m³
Balkvorm | 0
Kegelvorm | 0
Dakvorm | 0
Volumieke massa | 65% | 64% | 63% | 62% | 61% | 60% | 59% | 58% | 57% | 56% | 55% | 54% | 53% | 52% | 51% | 50% | 49% | 48% | 47% | 46% | 45% | 44% | 43% | 42% | 41% | 40% | 39% | 38% | 37% | 36% | 35% | 34% | 33% | 32% | 31% | 30% | Vergelijken functie:
Beuk | 1595 | 1551 | 1509 | 1469 | 1431 | 1396 | 1362 | 1329 | 1298 | 1269 | 1241 | 1214 | 1188 | 1163 | 1139 | 1117 | 1095 | 1074 | 1053 | 1034 | 1015 | 997 | 979 | 963 | 946 | 930 | 915 | 900 | 886 | 872 | 859 | 846 | 833 | 821 | 809 | 798
Amerikaanse eik | 1639 | 1593 | 1550 | 1509 | 1471 | 1434 | 1399 | 1366 | 1334 | 1304 | 1275 | 1247 | 1220 | 1195 | 1170 | 1147 | 1125 | 1103 | 1082 | 1062 | 1043 | 1024 | 1006 | 989 | 972 | 956 | 940 | 925 | 910 | 896 | 882 | 869 | 856 | 843 | 831 | 819 | 2
Inlandse eik | 1673 | 1626 | 1582 | 1541 | 1501 | 1464 | 1428 | 1394 | 1362 | 1331 | 1301 | 1273 | 1246 | 1220 | 1195 | 1171 | 1148 | 1126 | 1105 | 1084 | 1065 | 1046 | 1027 | 1009 | 992 | 976 | 960 | 944 | 929 | 915 | 901 | 887 | 874 | 861 | 849 | 836 | 12
Populier | 1010 | 982 | 955 | 930 | 906 | 884 | 862 | 841 | 822 | 803 | 785 | 768 | 752 | 736 | 721 | 707 | 693 | 680 | 667 | 654 | 643 | 631 | 620 | 609 | 599 | 589 | 579 | 570 | 561 | 552 | 544 | 535 | 527 | 520 | 512 | 505
Berk | 1574 | 1531 | 1489 | 1450 | 1413 | 1378 | 1344 | 1312 | 1281 | 1252 | 1225 | 1198 | 1172 | 1148 | 1125 | 1102 | 1080 | 1060 | 1040 | 1020 | 1002 | 984 | 967 | 950 | 934 | 918 | 903 | 889 | 875 | 861 | 848 | 835 | 822 | 810 | 799 | 787
Tamme kastanje | 1343 | 1306 | 1271 | 1237 | 1205 | 1175 | 1147 | 1119 | 1093 | 1068 | 1045 | 1022 | 1000 | 979 | 959 | 940 | 922 | 904 | 887 | 871 | 855 | 839 | 825 | 811 | 797 | 784 | 771 | 758 | 746 | 735 | 723 | 712 | 702 | 691 | 681 | 672
Es | 1662 | 1615 | 1572 | 1530 | 1491 | 1454 | 1418 | 1385 | 1352 | 1322 | 1292 | 1264 | 1237 | 1212 | 1187 | 1163 | 1140 | 1118 | 1097 | 1077 | 1057 | 1039 | 1020 | 1003 | 986 | 969 | 953 | 938 | 923 | 909 | 895 | 881 | 868 | 855 | 843 | 831
Esdoorn | 1538 | 1495 | 1454 | 1416 | 1380 | 1345 | 1313 | 1281 | 1252 | 1223 | 1196 | 1170 | 1145 | 1121 | 1098 | 1076 | 1055 | 1035 | 1015 | 997 | 978 | 961 | 944 | 928 | 912 | 897 | 882 | 868 | 854 | 841 | 828 | 815 | 803 | 791 | 780 | 769
Boskers | 1405 | 1366 | 1329 | 1295 | 1261 | 1230 | 1200 | 1171 | 1144 | 1118 | 1093 | 1069 | 1047 | 1025 | 1004 | 984 | 965 | 946 | 928 | 911 | 894 | 878 | 863 | 848 | 834 | 820 | 806 | 793 | 781 | 769 | 757 | 745 | 734 | 723 | 713 | 703
Ander loofhout | 1493.2222 | 1451.6667 | 1412.3333 | 1375.2222 | 1339.8889 | 1306.6667 | 1274.7778 | 1244.2222 | 1215.3333 | 1187.7778 | 1161.4444 | 1136.1111 | 1111.8889 | 1088.7778 | 1066.4444 | 1045.2222 | 1024.7778 | 1005.1111 | 986 | 967.7778 | 950.2222 | 933.2222 | 916.7778 | 901.1111 | 885.7778 | 871 | 856.5556 | 842.7778 | 829.4444 | 816.6667 | 804.1111 | 791.6667 | 779.8889 | 768.3333 | 757.4444 | 746.6667
Grove den | 1281 | 1245 | 1212 | 1180 | 1149 | 1121 | 1093 | 1067 | 1043 | 1019 | 996 | 975 | 954 | 934 | 915 | 897 | 879 | 862 | 846 | 830 | 815 | 801 | 786 | 773 | 760 | 747 | 735 | 723 | 712 | 700 | 690 | 679 | 669 | 659 | 650 | 640
Corsicaanse den | 1392 | 1353 | 1317 | 1282 | 1249 | 1218 | 1188 | 1160 | 1133 | 1107 | 1083 | 1059 | 1037 | 1015 | 994 | 974 | 955 | 937 | 919 | 902 | 886 | 870 | 855 | 840 | 826 | 812 | 799 | 786 | 773 | 761 | 750 | 738 | 727 | 716 | 706 | 696
Lariks | 1392 | 1354 | 1317 | 1282 | 1249 | 1218 | 1189 | 1160 | 1133 | 1108 | 1083 | 1059 | 1037 | 1015 | 994 | 975 | 955 | 937 | 919 | 902 | 886 | 870 | 855 | 840 | 826 | 812 | 799 | 786 | 773 | 761 | 750 | 738 | 727 | 717 | 706 | 696
Fijnspar | 1085 | 1055 | 1026 | 999 | 974 | 949 | 926 | 904 | 883 | 863 | 844 | 825 | 808 | 791 | 775 | 759 | 744 | 730 | 716 | 703 | 690 | 678 | 666 | 655 | 644 | 633 | 622 | 612 | 603 | 593 | 584 | 575 | 567 | 558 | 550 | 542
Douglas | 1183 | 1150 | 1119 | 1090 | 1062 | 1035 | 1010 | 986 | 963 | 941 | 920 | 900 | 881 | 863 | 845 | 828 | 812 | 796 | 781 | 767 | 753 | 739 | 726 | 714 | 702 | 690 | 679 | 668 | 657 | 647 | 637 | 627 | 618 | 609 | 600 | 592
Ander naaldhout | 1266.6 | 1231.4 | 1198.2 | 1166.6 | 1136.6 | 1108.2 | 1081.2 | 1055.4 | 1031 | 1007.6 | 985.2 | 963.6 | 943.4 | 923.6 | 904.6 | 886.6 | 869 | 852.4 | 836.2 | 820.8 | 806 | 791.6 | 777.6 | 764.4 | 751.6 | 738.8 | 726.8 | 715 | 703.6 | 692.4 | 682.2 | 671.4 | 661.6 | 651.8 | 642.4 | 633.2
Oostenrijkse norm/kalibratie: | Verchipfactor
G-klasse niet gekend | 2.46
G20 | 2.25
G30 | 2.5
G40 | 2.75
G50 | 3.03
Prijsbepaling houtchips: | Geleverd aan de poort van de biomassacentrale
Vochtgehalte | <=35% | <=40% | <=45% | <=50% | <=55% | <=60% | >60%
Euro/ton | 38 | 36 | 32 | 28 | 24 | 22 | 20
Uitrijden en laden houtchips (€/m³): | Minimaal | Ondergemiddeld | Gemiddeld | Bovengemiddeld | Maximaal | Vergelijken functie:
N.v.t. | 0 | 0 | 0 | 0 | 0 | 3
Opladen | 1.9 | 2.1 | 2.3 | 2.5 | 2.7 | 2
Opladen en uitrijden | 2.7 | 2.875 | 3.05 | 3.225 | 3.4
Transportmiddel: | €/minuut | Bulk m3/eenheid |  | Binnenafmetingen: | 30m³ container | 40m³ container
Tractor, 1 container | 0.91667 | 30 |  | Lengte | 5,50m | 7,00m
VW, 1 container | 1.0833 | 30 |  | Breedte | 2,50m | 2,55m
VW, 2 containers | 1.0833 | 60 |  | Hoogte | 2,30m | 2,55m
VW, 1 container+ | Geleverd aan de poort van de biomassacentrale <=35%: 1.0833; Geleverd aan de poort van de biomassacentrale <=40%: 40
VW, 2 containers+ | Geleverd aan de poort van de biomassacentrale <=35%: 1.0833; Geleverd aan de poort van de biomassacentrale <=40%: 80
VW, walking floor | Geleverd aan de poort van de biomassacentrale <=35%: 1.0833; Geleverd aan de poort van de biomassacentrale <=40%: 90
Wachtijd: | bar: Geleverd aan de poort van de biomassacentrale <=35%
Euro/uur | Geleverd aan de poort van de biomassacentrale <=35%: 35
Euro/minuut | Geleverd aan de poort van de biomassacentrale <=35%: 0.58333
Asgehalte (prijsvermindering): | Geleverd aan de poort van de biomassacentrale <=35%: Euro/ton
A1 <0,5% | Geleverd aan de poort van de biomassacentrale <=35%: 0
A2 <0,5 en <2% | Geleverd aan de poort van de biomassacentrale <=35%: 1.5
Kosten-batenanalyse:
Rendabel
Onrendabel
REFERENTIES:
1) Spreadsheet for the calculation of parameters and prices of wood fuel assortments, Klima Activ, Oostenrijks Energie Agentschap,
2) Houtige biomassa voor energie in Limburg, MIP-project, Gybels, R., Wouters, R., Schuurmans, B. & Verbeke, W., Inverde expertisecentrum 2012 Houtige biomassa voor energie in Limburg. Eindrapport van het MIP2-project “Limburgs groen voor een groene economie”, 159 pp.
3) KOBE-rapport B3, Technieken en strategieën voor de oogst van houtige biomassa,resultaten van de terreinexperimenten in "Bosland", Jeroen Osselaere, Pieter Vangansbeke, ANB en Inverde 2013 Pieter Vangansbeke UITGEVOERD IN “BOSLAND” VOOR DE OOGST VAN HOUTIGE BIOMASSA (B3) RESULTATEN VAN DE TERREINEXPERIMENTEN UITGEVOERD IN “BOSLAND”
4) KOBE-rapport B9, Wijze biomassaverkoop, resultaten van 2 praktijkgevallen en een workshop, Kim Dekeyser, Willy Verbeke, ANB en Inverde 2013
5) Normenboek Natuur, Bos en Landschap, Alterra Wageningen 2014
OPMERKINGEN:
De vermelde prijzen zijn indicatief en exclusief btw