## Rekenblad
Kosten-batenanalyse: stapels tak- en tophout
Werkjaar 2015:
Contactpersoon:
Geografische gegevens:
Perceel-/bestandsnummer:
Opmerkingen:
1. Berekenen van het volume van een stapel onverchipt tak- en tophout:
| Hoogte* (1) |  |  | Gemiddelde stamdiameter (cm)
| 2 |  |  | 7 | Volumieke massa (kg/m³) | Tonnage
| Breedte* (2) |  |  | Verzaagd/onverzaagd | 1117 | 0
| 0 |  | Gestapeld volume | Onverzaagd | Stapelfactor | Massief volume (m3)
| Lengte* (3) |  | 0 | Kalibratie houtchips | 0.25 | 0
| 0 |  | (stère) | G-klasse niet gekend | Verchipfactor | Verchipt volume (bulk m³)
| Lengte* (4) |  |  | Boomsoort | 2.46 | 0
| 0 |  |  | Beuk
(*afmetingen in meter)
2. Berekenen van de inkomsten:
Prijsbepaling op basis van het vochtgehalte, geleverd aan de poort van de centrale
| Vochtgehalte |  |  | Euro/ton | Euro/m³ | Prijs geleverd a/d poort:
| 50% |  |  | 28 | #DIV/0! | 0
3. Berekenen van de kosten (chippen, transport):
3.1 Berekenen van de kosten voor het chippen en uitrijden van de houtige biomassa en het transport tot de openbare weg
| Verchippen | Moeilijkheidsgraad |  | Euro/ton | Euro/m³ | Kost verchippen
| Chipper met kraan | Minimaal |  | #DIV/0! | 5.425 | 0
| Uitrijden chips |  |  |  |  | Kost uitrijden chips
| Container carrier | Minimaal |  | #DIV/0! | 1.9 | 0
Aanrijvergoeding (€)
| 0 |  |  | Euro/ton | Euro/m³ | Chip- en uitrijkost:
|  |  |  | #DIV/0! | 7.325 | 0
3.2 Berekenen van de kosten voor het transport, heen en terug, van de houtchips naar de centrale
| Rijtijd heen en terug | Kostprijs rijden/minuut | Kostprijs rijden | Theoretisch aantal ritten | Werkelijk aantal ritten | Kostprijs /heen en terug
| 0 | 0.91667 | 0 | 0 | 0 | 0
| Wachttijd heen en terug | Kostprijs wachten/minuut | Kostprijs wachten | Tonnage | Verchipt volume (bulk m³)
| 0 | 0.58333 | 0 | 0 | 0
| Transportmiddel | Maximale bulk m³/rit
| Tractor, 1 container | 30 |  | Euro/ton | Euro/m³ | Totaal transportkost:
|  |  |  | #DIV/0! | #DIV/0! | 0
3.3 Prijsverekening door een te hoog as-gehalte (zand en stenen)
| Asgehalte (Önorm) |  |  | Euro/ton | Euro/m³ | Prijsvermindering as:
| A1 <0,5% |  |  | 0 | #DIV/0! | 0
4. Geschatte netto opbrengst na het aftrekken van de kosten voor de koper:
| Inkomsten: | Uitgaven: |  | Euro/ton | Opbrengst: | Kosten-batenanalyse
| 0 | 0 |  | #DIV/0! | 0 | Onrendabel
1
2
3
4
Note on H11: Kies hier de gemiddelde diameter van de gestapelde stammen
Note on H13: Kies hier of het tak- of tophout verzaagd werd of niet. Verzaagd tak- en tophout heeft een hogere stapelfactor dan onverzaagd
Note on H15: Kies hier de kalibratie (Önorm) waarin de houtchips verwerkt worden. Dit is afhankelijk van de gebruikte chipper. Ken je de kalibratie niet, kies dan voor 'G-klasse niet gekend'
Note on H17: Kies hier de boomsoort
Note on B23: Kies hier het vochtgehalte van de houtchips bij levering aan de poort van de biomassainstallatie. Bij houtchips is het vochtgehalte belangrijk om een prijs te bepalen. Hoe lager het vochtgehalte hoe hoger de energetische en financiële waarde
Note on D29: De moeilijkheidsgraad bij het verwerken van het tak- en tophout tot houtchips wordt o.a. bepaald door: de stamdiameter, de gebruikte chipper...
Note on D31: De moeilijkheidsgraad bij het uitrijden van de houtchips hangt o.a. af van de afstand tot de plaats waar het wegtransport begint, de terreinomstandigheden en de berijdbaarheid van de wegen
Note on B33: Dit is een vergoeding voor het transporteren van de oogst- en verwerkingsmachines naar en van het bos/de houtkant
Note on B39: Je kan de rijtijd van het bos tot de poort van de fabriek bepalen met Google Maps. De bekomen tijd in minuten doe je maal 2, zo bekom je de tijd die nodig is om heen en terug te rijden
Note on B41: Geef hier het aantal minuten dat het transport onderbroken wordt. Dit kan doordat de verschillende onderdelen in de logistieke keten niet goed op mekaar zijn afgestemd (bv. file, wachten bij het laden, pech…)
Note on B43: Kies hier een transportmiddel. Afhankelijk van het gekozen transportmiddel kan een bepaalde hoeveelheid (m³) per rit getransporteerd worden
Note on B49: Afhankelijk van het aandeel zand en de vervuilingsgraad wordt een prijsvermindering toegepast

## Parameters
Parameters stapels tak- en tophout
PARAMETERS:
Volume/tonnagebepaling: | Tonnage | Stère | Bulk m³ | m³
| 0 | 0 | 0 | 0
Volumieke massa: | 65% | 64% | 63% | 62% | 61% | 60% | 59% | 58% | 57% | 56% | 55% | 54% | 53% | 52% | 51% | 50% | 49% | 48% | 47% | 46% | 45% | 44% | 43% | 42% | 41% | 40% | 39% | 38% | 37% | 36% | 35% | 34% | 33% | 32% | 31% | 30% | Vergelijken functie:
Beuk | 1595 | 1551 | 1509 | 1469 | 1431 | 1396 | 1362 | 1329 | 1298 | 1269 | 1241 | 1214 | 1188 | 1163 | 1139 | 1117 | 1095 | 1074 | 1053 | 1034 | 1015 | 997 | 979 | 963 | 946 | 930 | 915 | 900 | 886 | 872 | 859 | 846 | 833 | 821 | 809 | 798
Amerikaanse eik | 1639 | 1593 | 1550 | 1509 | 1471 | 1434 | 1399 | 1366 | 1334 | 1304 | 1275 | 1247 | 1220 | 1195 | 1170 | 1147 | 1125 | 1103 | 1082 | 1062 | 1043 | 1024 | 1006 | 989 | 972 | 956 | 940 | 925 | 910 | 896 | 882 | 869 | 856 | 843 | 831 | 819 | 2
Inlandse eik | 1673 | 1626 | 1582 | 1541 | 1501 | 1464 | 1428 | 1394 | 1362 | 1331 | 1301 | 1273 | 1246 | 1220 | 1195 | 1171 | 1148 | 1126 | 1105 | 1084 | 1065 | 1046 | 1027 | 1009 | 992 | 976 | 960 | 944 | 929 | 915 | 901 | 887 | 874 | 861 | 849 | 836 | 17
Populier | 1010 | 982 | 955 | 930 | 906 | 884 | 862 | 841 | 822 | 803 | 785 | 768 | 752 | 736 | 721 | 707 | 693 | 680 | 667 | 654 | 643 | 631 | 620 | 609 | 599 | 589 | 579 | 570 | 561 | 552 | 544 | 535 | 527 | 520 | 512 | 505
Berk | 1574 | 1531 | 1489 | 1450 | 1413 | 1378 | 1344 | 1312 | 1281 | 1252 | 1225 | 1198 | 1172 | 1148 | 1125 | 1102 | 1080 | 1060 | 1040 | 1020 | 1002 | 984 | 967 | 950 | 934 | 918 | 903 | 889 | 875 | 861 | 848 | 835 | 822 | 810 | 799 | 787
Tamme kastanje | 1343 | 1306 | 1271 | 1237 | 1205 | 1175 | 1147 | 1119 | 1093 | 1068 | 1045 | 1022 | 1000 | 979 | 959 | 940 | 922 | 904 | 887 | 871 | 855 | 839 | 825 | 811 | 797 | 784 | 771 | 758 | 746 | 735 | 723 | 712 | 702 | 691 | 681 | 672
Es | 1662 | 1615 | 1572 | 1530 | 1491 | 1454 | 1418 | 1385 | 1352 | 1322 | 1292 | 1264 | 1237 | 1212 | 1187 | 1163 | 1140 | 1118 | 1097 | 1077 | 1057 | 1039 | 1020 | 1003 | 986 | 969 | 953 | 938 | 923 | 909 | 895 | 881 | 868 | 855 | 843 | 831
Esdoorn | 1538 | 1495 | 1454 | 1416 | 1380 | 1345 | 1313 | 1281 | 1252 | 1223 | 1196 | 1170 | 1145 | 1121 | 1098 | 1076 | 1055 | 1035 | 1015 | 997 | 978 | 961 | 944 | 928 | 912 | 897 | 882 | 868 | 854 | 841 | 828 | 815 | 803 | 791 | 780 | 769
Boskers | 1405 | 1366 | 1329 | 1295 | 1261 | 1230 | 1200 | 1171 | 1144 | 1118 | 1093 | 1069 | 1047 | 1025 | 1004 | 984 | 965 | 946 | 928 | 911 | 894 | 878 | 863 | 848 | 834 | 820 | 806 | 793 | 781 | 769 | 757 | 745 | 734 | 723 | 713 | 703
Ander loofhout | 1493.2222 | 1451.6667 | 1412.3333 | 1375.2222 | 1339.8889 | 1306.6667 | 1274.7778 | 1244.2222 | 1215.3333 | 1187.7778 | 1161.4444 | 1136.1111 | 1111.8889 | 1088.7778 | 1066.4444 | 1045.2222 | 1024.7778 | 1005.1111 | 986 | 967.7778 | 950.2222 | 933.2222 | 916.7778 | 901.1111 | 885.7778 | 871 | 856.5556 | 842.7778 | 829.4444 | 816.6667 | 804.1111 | 791.6667 | 779.8889 | 768.3333 | 757.4444 | 746.6667
Grove den | 1281 | 1245 | 1212 | 1180 | 1149 | 1121 | 1093 | 1067 | 1043 | 1019 | 996 | 975 | 954 | 934 | 915 | 897 | 879 | 862 | 846 | 830 | 815 | 801 | 786 | 773 | 760 | 747 | 735 | 723 | 712 | 700 | 690 | 679 | 669 | 659 | 650 | 640
Corsicaanse den | 1392 | 1353 | 1317 | 1282 | 1249 | 1218 | 1188 | 1160 | 1133 | 1107 | 1083 | 1059 | 1037 | 1015 | 994 | 974 | 955 | 937 | 919 | 902 | 886 | 870 | 855 | 840 | 826 | 812 | 799 | 786 | 773 | 761 | 750 | 738 | 727 | 716 | 706 | 696
Lariks | 1392 | 1354 | 1317 | 1282 | 1249 | 1218 | 1189 | 1160 | 1133 | 1108 | 1083 | 1059 | 1037 | 1015 | 994 | 975 | 955 | 937 | 919 | 902 | 886 | 870 | 855 | 840 | 826 | 812 | 799 | 786 | 773 | 761 | 750 | 738 | 727 | 717 | 706 | 696
Fijnspar | 1085 | 1055 | 1026 | 999 | 974 | 949 | 926 | 904 | 883 | 863 | 844 | 825 | 808 | 791 | 775 | 759 | 744 | 730 | 716 | 703 | 690 | 678 | 666 | 655 | 644 | 633 | 622 | 612 | 603 | 593 | 584 | 575 | 567 | 558 | 550 | 542
Douglas | 1183 | 1150 | 1119 | 1090 | 1062 | 1035 | 1010 | 986 | 963 | 941 | 920 | 900 | 881 | 863 | 845 | 828 | 812 | 796 | 781 | 767 | 753 | 739 | 726 | 714 | 702 | 690 | 679 | 668 | 657 | 647 | 637 | 627 | 618 | 609 | 600 | 592
Ander naaldhout | 1266.6 | 1231.4 | 1198.2 | 1166.6 | 1136.6 | 1108.2 | 1081.2 | 1055.4 | 1031 | 1007.6 | 985.2 | 963.6 | 943.4 | 923.6 | 904.6 | 886.6 | 869 | 852.4 | 836.2 | 820.8 | 806 | 791.6 | 777.6 | 764.4 | 751.6 | 738.8 | 726.8 | 715 | 703.6 | 692.4 | 682.2 | 671.4 | 661.6 | 651.8 | 642.4 | 633.2
Stapelfactoren stapel tak- en tophout: | Hoogte van de stapel (m) |  |  |  |  | Vergelijken functie:
Gemiddelde diameter (cm) | 2 | 3 | 4 | 5 | 6
5 | 24 | 26 | 28 | 30 | 32 | 3
7 | 25 | 27 | 29 | 31 | 33 | 2
9 | 27 | 29 | 31 | 33 | 35
11 | 29 | 31 | 33 | 35 | 37
13 | 30 | 32 | 34 | 36 | 38
15 | 32 | 34 | 36 | 38 | 40
17 | 34 | 36 | 38 | 40 | 42
19 | 36 | 38 | 40 | 42 | 44
21 | 39 | 40 | 42 | 44 | 47
Stapel verzaagd/onverzaagd:
Verzaagd | 0.35
Onverzaagd | 0.25
Oostenrijkse norm/kalibratie: | Verchipfactor
G-klasse niet gekend | 2.46
G20 | 2.25
G30 | 2.5
G40 | 2.75
G50 | 3.03
Prijsbepaling houtchips: | Geleverd aan de poort van de biomassacentrale
Vochtgehalte | <=35% | <=40% | <=45% | <=50% | <=55% | <=60% | >60%
Euro/ton | 38 | 36 | 32 | 28 | 24 | 22 | 20
Verwerken (€/m³): | Minimaal | Ondergemiddeld | Gemiddeld | Bovengemiddeld | Maximaal | Vergelijken functie:
N.v.t. | 0 | 0 | 0 | 0 | 0
Chipper met kraan | 5.425 | 6.5875 | 7.75 | 8.9125 | 10.075 | 3
Chipper en rupskraan | 9.975 | 12.1125 | 14.25 | 16.3875 | 18.525 | 2
Chipper met opvang | 6.545 | 7.9475 | 9.35 | 10.7525 | 12.155
Uitrijden houtchips (€/m³): | Minimaal | Ondergemiddeld | Gemiddeld | Bovengemiddeld | Maximaal | Vergelijken functie:
N.v.t. | 0 | 0 | 0 | 0 | 0 | 3
Container carrier | 1.9 | 2.35 | 2.8 | 3.25 | 3.7 | 2
Transportmiddel: | €/km | Bulk m3/eenheid |  | Binnenafmetingen: | 30m³ container | 40m³ container
Tractor, 1 container | 0.91667 | 30 |  | Lengte | 5,50m | 7,00m
VW, 1 container | 1.0833 | 30 |  | Breedte | 2,50m | 2,55m
VW, 2 containers | 1.0833 | 60 |  | Hoogte | 2,30m | 2,55m
VW, 1 container+ | Geleverd aan de poort van de biomassacentrale <=35%: 1.0833; Geleverd aan de poort van de biomassacentrale <=40%: 40
VW, 2 containers+ | Geleverd aan de poort van de biomassacentrale <=35%: 1.0833; Geleverd aan de poort van de biomassacentrale <=40%: 80
VW, walking floor | Geleverd aan de poort van de biomassacentrale <=35%: 1.0833; Geleverd aan de poort van de biomassacentrale <=40%: 90
Wachtijd: | bar: Geleverd aan de poort van de biomassacentrale <=35%
Euro/uur | Geleverd aan de poort van de biomassacentrale <=35%: 35
Euro/minuut | Geleverd aan de poort van de biomassacentrale <=35%: 0.58333
Asgehalte (prijsvermindering): | Geleverd aan de poort van de biomassacentrale <=35%: Euro/ton
A1 <0,5% | Geleverd aan de poort van de biomassacentrale <=35%: 0
A2 <0,5 en <2% | Geleverd aan de poort van de biomassacentrale <=35%: 1.5
Kosten-batenanalyse:
Rendabel
Onrendabel
REFERENTIES:
1) Spreadsheet for the calculation of parameters and prices of wood fuel assortments, Klima Activ Oostenrijks Energie Agentschap,
2) Houtige biomassa voor energie in Limburg, MIP-project, Gybels, R., Wouters, R., Schuurmans, B. & Verbeke, W., Inverde expertisecentrum 2012 Houtige biomassa voor energie in Limburg. Eindrapport van het MIP2-project, “Limburgs groen voor een groene economie”, 159 pp.
3) KOBE-rapport B3, Technieken en strategieën voor de oogst van houtige biomassa, resultaten van de terreinexperimenten in "Bosland", Jeroen Osselaere, Pieter Vangansbeke, ANB en Inverde 2013,
4) KOBE-rapport B9, Wijze biomassaverkoop, resultaten van 2 praktijkgevallen en een workshop, Kim Dekeyser, Willy Verbeke, ANB en Inverde 2013,
5) Woodfuel measuring-guide book to finnish practical applications, Edited by Martti Kuusinen Original Guide Book in Finnish by Jari Lindblad, Olli Äijälä and Arto Koistinen, Martti Kuusinen, Helsinki, Finland, October 2010
OPMERKINGEN:
De vermelde prijzen zijn indicatief en exclusief btw

## Hoe stapels meten
Hoe moet ik een stapel tak- en tophout meten?
1. Hoe de lengte, hoogte en breedte van een stapel takken meten (klassieke methode)
De lengte van de hoop wordt aan de voorkant gemeten, dat is de zijde waar normaal ook de exploitatieweg gelegen is.
De metingen moeten minstens tot op 1m nauwkeurig zijn om een betrouwbaar resultaat te bekomen.
Voor het meten van de hoogte, wordt de lengte van de hoop verdeelt in blokken van 2-3 meter (zie figuur 1)
Het laatste blok wordt tot een meter nauwkeurig gemeten. De hoogtes worden gemeten vanuit de voorkant van de hoop,
vanuit het midden van elke blok, met een nauwkeurigheid van 1 meter.
Indien de hoogte aan de achterkant van de hoop opvallend uitsteek of oneffen is, dan wordt dit gecompenseerd
bij de opmeten van de hoogte in de laatste blok.
Figuur 1: indeling in blokken voor de hoogtemetingen. In dit geval is de hoop verdeelt in 2m blokken
en is de totale lengte van de hoop 15,2 m.
De breedte van de hoop komt overeen met de toplengte van het geoogste en verzamelde tak- en tophout (kroonhout).
De breedte wordt van de voorkant van de hoop tot de achterkant van de hoop gemeten maar slecht tot waar de takken een minimale diameter van 2 à 3 cm hebben
Deze takken kleiner als 2 à 3 cm compenseren de hoogte aan de achterkant (laagste zijde). Een overschatting door dit bij de laagste zijde te rekenen is uitgesloten.
Het gaat hier slechts om maximaal 2% van het totale volume van de hoop.
Figuur 2: het startpunt van de breedtemeting begint aan de vlakke voorkant van de hoop.
Het punt tot waar gemeten wordt is tot waar de takken een diameter hebben van 2 tot 3 cm. De rest dient als compensatie voor de lagere achterkant.
Van elk blok wordt de lengte, hoogte en breedte met mekaar vermenigvuldigd. Het totaal volume van de hoop is de som van alle volumes van de blokken.
2. Hoeveel m³ hout heb ik nu in mijn stapel takken en stammen zitten?
In onderstaande tabel wordt de procentuele verhouding tussen een gestapeld volume en het werkelijk volume weergeven voor Pinus sylvestris.
Je zal merken dat hoe hoger een hoop is gestapeld, hoe hoger de procentuele verhouding ook zal zijn. Dit komt omdat er bij een hoger gestapelde hoop meer compressie is.
Om de tabel te gebruiken moet je de gemiddelde stamdiameter kennen en de hoogte van de stapel, die meet je aan de voorkant van de hoop.
Nadat je het totale gestapelde volume bepaald hebt kan je dit verrekenen met de procentuele verhouding die overeenkomt met de gemiddelde
stamdiameter en hoogte van de stapel. Op die manier bekom je het volvolume (m³) van een stapel tak- en tophout.
|  | Gemiddelde diameter | Hoogte van de stapel
|  |  | 2 | 3 | 4 | 5
|  | 5 | 24% | 26% | 28% | 30%
|  | 7 | 25% | 27% | 29% | 31%
|  | 9 | 27% | 29% | 31% | 33%
|  | 11 | 29% | 31% | 33% | 35%
|  | 13 | 30% | 32% | 34% | 36%
|  | 15 | 32% | 34% | 36% | 38%
.
Tabel: volvolume percentage voor een stapel tak- en tophout, gebasseerd op Pinus sylvestris (Grove den)
Opgelet! Indien het gaat om verzaagd tak- en tophout moet je tot 10 procent bijrekenen.
3. Het rekenblad: stapels onverchipt tak- en tophout
Om deze metingen te vergemakkelijken is er een rekenblad (eerste tabblad) ontwikkelt dat de hierboven beschreven metingen tot een minimum herleid.
Het volstaat om de juiste afmetingen uit de keuzelijsten te kiezen. Een figuur van de stapel geeft aan waar je wat moet meten en invoeren.
Mits het aanpassen van enkele parameters geeft het rekenblad het volvolume (m³) hout, het aantal ton dat de hoop weegt en ook het verchipte volume.
De informatie en figuren uit onderdeel 1 en 2 komen uit: Woodfuel measuring-guide book to finnish practical applications, Edited by Martti Kuusinen Original Guide Book in Finnish by Jari Lindblad, Olli Äijälä and Arto Koistinen, Martti Kuusinen, Helsinki, Finland, October 2010